## 1.1 表-03 单项工程招标控制价表(选择)
单项工程招标控制价表
工程名称：融溪幼儿园安全整改及沙水区改造工程 |  |  |  |  | 第1页 共1页
序号 | 单位工程名称 |  | 金额(元) | 其中：(元)
|  |  |  | 暂估价 |  | 安全文明 施工费 | 规费
1 | 融溪幼儿园安全整改及沙水区改造工程 |  | 108411.24 |  |  | 1138.80 | 3687.25
合 计 |  |  | 108411.24 |  |  | 1138.80 | 3687.25
【新点2013清单造价江苏版 V10.3.6】

## 3.1 表-04 单位工程招标控制价表(南京)
单位工程招标控制价表
工程名称：融溪幼儿园安全整改及沙水区改造工程 |  |  | 标段： |  | 第1页 共1页
序号 | 汇总内容 |  |  | 金额(元) | 其中:暂估价(元)
1 | 分部分项工程费 |  |  | 94116.16
1.1 | 人工费 |  |  | 13019.36
1.2 | 材料费 |  |  | 76398.10
1.3 | 施工机具使用费 |  |  | 401.77
1.4 | 企业管理费 |  |  | 2473.73
1.5 | 利润 |  |  | 1823.20
2 | 措施项目费 |  |  | 1656.44
2.1 | 单价措施项目费
2.2 | 总价措施项目费 |  |  | 1656.44
2.2.1 | 其中：安全文明施工措施费 |  |  | 1138.80
3 | 其他项目费
3.1 | 其中：暂列金额
3.2 | 其中：专业工程暂估
3.3 | 其中：计日工
3.4 | 其中：总承包服务费
4 | 规费 |  |  | 3687.25
4.1 | 社会保险费 |  |  | 3160.50
4.2 | 住房公积金 |  |  | 526.75
4.3 | 环境保护税
5 | 税金 |  |  | 8951.39
招标控制价合计=1+2+3+4+5-甲供材料费_含设备/1.01 |  |  |  | 108411.24
【新点2013清单造价江苏版 V10.3.6】

## 3.2 表-08 分部分项工程和单价措施项目清单与计价表
分部分项工程和单价措施项目清单与计价表
工程名称：融溪幼儿园安全整改及沙水区改造工程 |  |  |  |  | 标段： |  |  |  |  | 第1页 共3页
序号 | 项目编码 | 项目名称 |  | 项目特征描述 |  | 计量 单位 | 工程量 | 金额（元）
[8 empty] | 综合单价 | 合价 |  | 其中
暂估价
1 | 011613001001 | 灯具拆除 |  | 1、拆除灯具高度：3米 2、灯具种类：庭院灯 3、其他：含管线，基础拆除 |  | 套 | 2 | 172.66 | 345.32
2 | 011613001002 | 监控立杆拆除 |  | 1、拆除灯具高度：3米 2、种类：监控立杆 3、其他：含配管，基础拆除 |  | 套 | 1 | 76.38 | 76.38
3 | 030507008001 | 监控摄像设备 |  | 1、名称：摄像机移位 2、类别：利旧 3、 安装方式：挂壁安装，含支架，配管，配线延长等费用 |  | 台 | 1 | 477.77 | 477.77
4 | 031001006001 | 塑料管 |  | 1、安装部位：室外 2、介质：排水 3、材质、规格：UPVC-De110 4、连接形式：粘接 5、其他：过滤排水管，带过滤网，含管件 |  | m | 20 | 33.10 | 662.00
5 | 050101003001 | 原绿化拆除 |  | 1、原内侧处两块绿化拆除 2、拆除的垃圾外运、消纳处置、运距在余方弃置中考虑 |  | m2 | 186 | 11.65 | 2166.90
6 | 050101010001 | 整理绿化用地 |  | 整理绿化用地 1、绿地细整,翻耕25-30cm,搂平耙细,去除杂物,平整度和坡度应符合设计要求 |  | m2 | 96 | 6.92 | 664.32
7 | 050102012001 | 铺种草皮 |  | 铺种草皮 1、草皮种类:天堂草 2、铺种方式:满铺 |  | m2 | 96 | 22.13 | 2124.48
8 | 040101001002 | 挖一般土方 |  | 1、部位：沙池部位土方 2、拆除的垃圾外运、消纳处置、运距在余方弃置中考虑 |  | m3 | 54 | 48.53 | 2620.62
9 | 040202001002 | 路床（槽）整形 |  | 路床（槽）整形 1、素土夯实,夯实系数≥94% |  | m2 | 90 | 1.67 | 150.30
10 | 050201010001 | 沙池壁砌筑 |  | 1、部位：沙池四周 2、MU10砌块M5水泥砂浆 |  | m3 | 8.93 | 664.15 | 5930.86
11 | 040308001001 | 水泥砂浆抹面 |  | 20厚1:2.5水泥砂浆抹面 |  | m2 | 52.08 | 31.63 | 1647.29
本页小计 | [8 empty] | 16866.24
【新点2013清单造价江苏版 V10.3.6】
分部分项工程和单价措施项目清单与计价表
工程名称：融溪幼儿园安全整改及沙水区改造工程 |  |  |  |  | 标段： |  |  |  |  | 第2页 共3页
序号 | 项目编码 | 项目名称 |  | 项目特征描述 |  | 计量 单位 | 工程量 | 金额（元）
[8 empty] | 综合单价 | 合价 |  | 其中
暂估价
12 | 050201015001 | 防腐木地板 |  | 1、新做沙池做防腐木平台围边； 2、平台侧边做圆角； |  | m2 | 24.8 | 293.44 | 7277.31
13 | 050101009001 | 净砂回填 |  | 1、沙池填中沙（过筛）、刮平。 2、低沙池侧10cm |  | m3 | 45 | 302.23 | 13600.35
14 | 040203007001 | 水泥混凝土 |  | 混凝土路面恢复，厚度15cm，C30 |  | m2 | 9.5 | 96.46 | 916.37
15 | 041001001001 | 拆除路面 |  | 混凝土路面拆除，厚度15cm |  | m2 | 9.5 | 17.50 | 166.25
16 | 011207001001 | 墙面装饰板 |  | 1、原有石材柱上装防水洞洞板 2、工艺满足施工规范 |  | m2 | 5.4 | 189.50 | 1023.30
17 | 040103002001 | 余方弃置 |  | 1、废弃料品种：现场绿化垃圾、多余土方、室内拆除等 2、运距：施工单位自行考虑，含土方消纳费 |  | 车 | 4 | 1500.00 | 6000.00
18 | 010607004001 | 金属网栏 |  | 1、东楼梯加装防坠网隔断 2、铝合金钢丝绳轨道顶部、底部安装固定，2.5mm钢丝绳垂直方向，水平方向布设； 3、样式按校方要求 |  | m2 | 135 | 125.00 | 16875.00
19 | 011503001001 | 金属扶手、栏杆、栏板 |  | 1、原有护栏基础上增加护栏 2、定制护栏，20*20方管立管，间距100，25*25方管横管，喷白漆 3、具体样式按校方要求 |  | m2 | 75 | 255.00 | 19125.00
20 | 010804005001 | 金属格栅门 |  | 1、基础开挖0.8*0.8*1m； 2、C30砼基础浇筑； 3、大门2扇，宽2.2m*高度2.2m，200*200*5方管立柱，25*25*2内栅栏方管，50*50*3门框方管，制作及现场安装，插销及铰链等，表面喷漆； 4、固定护栏，高度2.2m，外框50*50*3方管，25*25*2内栅栏方管，预埋件固定至墙体立柱，表面喷漆； |  | m2 | 17.48 | 661.69 | 11566.34
本页小计 | [8 empty] | 76549.92
【新点2013清单造价江苏版 V10.3.6】
分部分项工程和单价措施项目清单与计价表
工程名称：融溪幼儿园安全整改及沙水区改造工程 |  |  |  |  | 标段： |  |  |  |  | 第3页 共3页
序号 | 项目编码 | 项目名称 |  | 项目特征描述 |  | 计量 单位 | 工程量 | 金额（元）
[8 empty] | 综合单价 | 合价 |  | 其中
暂估价
21 | 011503001002 | 防攀爬倒刺采购及安装 |  | 1、防攀爬倒刺采购及安装 2、具体样式按校方要求 |  | m | 7 | 100.00 | 700.00
|  | 分部分项合计 | [6 empty] | 94116.16
本页小计 | [8 empty] | 700.00
合 计 | [8 empty] | 94116.16
【新点2013清单造价江苏版 V10.3.6】

## 3.3 表-11 总价措施项目清单与计价表
总价措施项目清单与计价表
工程名称：融溪幼儿园安全整改及沙水区改造工程 | [5 empty] | 标段： |  |  |  |  | 第1页 共3页
序号 | 项目编码 | 项目名称 |  | 计算基础 | 费率（%） |  | 金额（元） |  | 调整 费率（%） | 调整后 金额（元） |  | 备注
1 | 050405001001 | 安全文明施工费 |  |  | 100.000 |  | 1138.80
1.1 |  | 基本费 |  | 分部分项合计+单价措施项目合计-除税工程设备费 | 1.000 |  | 941.16
1.2 |  | 增加费 |  | 分部分项合计+单价措施项目合计-除税工程设备费
1.3 |  | 扬尘污染防治增加费 |  | 分部分项合计+单价措施项目合计-除税工程设备费 | 0.210 |  | 197.64
2 | 050405002001 | 夜间施工 |  | 分部分项合计+单价措施项目合计-除税工程设备费
3 | 050405003001 | 非夜间施工照明 |  | 分部分项合计+单价措施项目合计-除税工程设备费 | [7 empty] | 在计取非夜间施工照明费时，建筑工程、仿古工程、修缮土建部分仅地下室（地宫）部分可计取；单独装饰、安装工程、园林绿化工程、修缮安装部分仅特殊施工部位内施工项目可计取
4 | 050405004001 | 二次搬运 |  | 分部分项合计+单价措施项目合计-除税工程设备费
5 | 050405005001 | 冬雨季施工 |  | 分部分项合计+单价措施项目合计-除税工程设备费
【新点2013清单造价江苏版 V10.3.6】
编制人（造价人员）： | [7 empty] | 复核人（造价工程师）：
总价措施项目清单与计价表
工程名称：融溪幼儿园安全整改及沙水区改造工程 | [5 empty] | 标段： |  |  |  |  | 第2页 共3页
序号 | 项目编码 | 项目名称 |  | 计算基础 | 费率（%） |  | 金额（元） |  | 调整 费率（%） | 调整后 金额（元） |  | 备注
6 | 050405006001 | 反季节栽植影响措施 |  | 分部分项合计+单价措施项目合计-除税工程设备费
7 | 050405007001 | 地上、地下设施的临时保护设施 |  | 分部分项合计+单价措施项目合计-除税工程设备费
8 | 050405008001 | 已完工程及设备保护 |  | 分部分项合计+单价措施项目合计-除税工程设备费
9 | 050405009001 | 临时设施 |  | 分部分项合计+单价措施项目合计-除税工程设备费 | 0.550 |  | 517.64
10 | 050405010001 | 赶工措施 |  | 分部分项合计+单价措施项目合计-除税工程设备费
11 | 050405011001 | 工程按质论价 |  | 分部分项合计+单价措施项目合计-除税工程设备费
12 | 050405012001 | 建筑工人实名制费用 |  | 分部分项合计+单价措施项目合计-除税工程设备费 | [7 empty] | 建筑工人实名制设备由建筑工人工资专用账户开户银行提供的，建筑工人实名制费用按表中费率乘以0.5系数计取
13 | 050405091001 | 特殊条件下施工增加费 |  | 分部分项合计+单价措施项目合计-除税工程设备费
【新点2013清单造价江苏版 V10.3.6】
编制人（造价人员）： | [7 empty] | 复核人（造价工程师）：
总价措施项目清单与计价表
工程名称：融溪幼儿园安全整改及沙水区改造工程 | [5 empty] | 标段： |  |  |  |  | 第3页 共3页
序号 | 项目编码 | 项目名称 |  | 计算基础 | 费率（%） |  | 金额（元） |  | 调整 费率（%） | 调整后 金额（元） |  | 备注
14 | 050405015001 | 智慧工地费用 |  | 分部分项合计+单价措施项目合计-除税工程设备费 | [7 empty] | 现场安全隐患排查、人员信息动态管理、扬尘管控视频监控、高处作业防护预警、危大工程监测预警和集成平台等设备、软件和管理费用。
合 计 | [6 empty] | 1656.44
【新点2013清单造价江苏版 V10.3.6】
编制人（造价人员）： | [7 empty] | 复核人（造价工程师）：

## 3.4 表-12 其他项目清单与计价汇总表
其他项目清单与计价汇总表
工程名称：融溪幼儿园安全整改及沙水区改造工程 |  |  |  | 标段： |  |  | 第1页 共1页
序号 | 项目名称 |  | 金额(元) |  | 结算金额(元) | 备注
1 | 暂列金额
2 | 暂估价
2.1 | 材料暂估价
2.2 | 专业工程暂估价
3 | 计日工
4 | 总承包服务费
合 计
【新点2013清单造价江苏版 V10.3.6】

## 3.5 表-12-1 暂列金额明细表
暂列金额明细表
工程名称：融溪幼儿园安全整改及沙水区改造工程 |  |  |  | 标段： |  | 第1页 共1页
序号 | 项目名称 |  | 计量单位 |  | 暂定金额(元) | 备注
合 计
【新点2013清单造价江苏版 V10.3.6】

## 3.6 表-13 规费、税金项目计价表
规费、税金项目计价表
工程名称：融溪幼儿园安全整改及沙水区改造工程 |  |  |  | 标段： |  |  |  | 第1页 共1页
序号 | 项目名称 |  | 计算基础 |  | 计算基数(元) |  | 计算费率(％) |  | 金额(元)
1 | 规费 |  | 环境保护税+社会保险费+住房公积金 |  | 3687.25 |  | 100.000 |  | 3687.25
1.1 | 社会保险费 |  | 分部分项工程费+措施项目费+其他项目费-除税工程设备费 |  | 95772.60 |  | 3.300 |  | 3160.50
1.2 | 住房公积金 |  | 分部分项工程费+措施项目费+其他项目费-除税工程设备费 |  | 95772.60 |  | 0.550 |  | 526.75
1.3 | 环境保护税 |  | 分部分项工程费+措施项目费+其他项目费-除税工程设备费 |  | 95772.60
2 | 税金 |  | 分部分项工程费+措施项目费+其他项目费+规费-除税甲供材料和甲供设备费/1.01 |  | 99459.85 |  | 9.000 |  | 8951.39
合 计 | [8 empty] | 12638.64
【新点2013清单造价江苏版 V10.3.6】
编制人（造价人员）： | [5 empty] | 复核人（造价工程师）：

## 3.7 承包人供应主要材料一览表
承包人供应主要材料一览表
工程名称：融溪幼儿园安全整改及沙水区改造工程 | [5 empty] | 标段： |  |  |  | 第1页 共3页
序号 | 材料编码 | 材料名称 |  | 规格、型号等要求 | 单位 |  | 数量 | 单价(元) | 合价(元) |  | 备注
1 | 01010100 | 钢筋 |  | 综合 | t |  | 0.063954 | 3233.15 | 206.77
2 | 01150211 | 六角空心钢 |  |  | kg |  | 0.04465 | 3.23 | 0.14
3 | 02090101 | 塑料薄膜 |  |  | m2 |  | 2.2144 | 0.69 | 1.53
4 | 02270403 | 脱脂棉 |  |  | kg |  | 0.02 | 12.86 | 0.26
5 | 03031212 | 自攻螺钉 |  | M4×65 | 十个 |  | 0.9984 | 0.27 | 0.27
6 | 03031222 | 自攻螺钉 |  | M5×25～30 | 十个 |  | 3.564 | 0.48 | 1.71
7 | 03070110 | 膨胀螺栓 |  | M8 | 套 |  | 4.08 | 0.30 | 1.22
8 | 03070117 | 膨胀螺栓 |  | M10 | 套 |  | 4.08 | 0.69 | 2.82
9 | 03070807 | 塑料膨胀管 |  | φ8×50 | 十个 |  | 1.008 | 0.86 | 0.87
10 | 03270104 | 铁砂布 |  | 2# | 张 |  | 1.6 | 0.86 | 1.38
11 | 0330055~1 | 芬兰防腐木板 |  |  | m3 |  | 1.488 | 3726.62 | 5545.21
12 | 03410205 | 电焊条 |  | J422 | kg |  | 0.603174 | 5.11 | 3.08
13 | 03510701 | 铁钉 |  |  | kg |  | 0.314972 | 4.46 | 1.40
14 | 03510705 | 铁钉 |  | 70mm | kg |  | 0.1836 | 3.60 | 0.66
15 | 03570217 | 镀锌铁丝 |  | 8#～12# | kg |  | 0.007 | 4.56 | 0.03
16 | 03570225 | 镀锌铁丝 |  | 13#～17# | kg |  | 0.1475 | 4.56 | 0.67
17 | 03570237 | 镀锌铁丝 |  | 22# | kg |  | 0.135523 | 4.56 | 0.62
18 | 03633106 | 冲击钻头 |  | φ6～12 | 根 |  | 0.0675 | 2.57 | 0.17
19 | 03633315 | 合金钢钻头 |  | 一字型 | 根 |  | 0.0285 | 6.86 | 0.20
20 | 03652421 | 锯条 |  |  | 根 |  | 0.03 | 0.19 | 0.01
21 | 03652422 | 钢锯条 |  |  | 根 |  | 7.44 | 0.21 | 1.56
22 | 04010611 | 复合硅酸盐水泥 |  | 32.5级 | kg |  | 679.584629 | 0.30 | 204.08
23 | 04030107 | 中(粗)砂 |  |  | t |  | 1.770703 | 138.72 | 245.63
24 | 0430080 | 水泥 |  | 32.5级 | kg |  | 432.9264 | 0.30 | 130.01
25 | 0501120802 | 六角空心钢 |  |  | kg |  | 0.0099 | 3.23 | 0.03
26 | 0508010503 | 合金钢钻头 |  | 一字型 | 支 |  | 0.0063 | 16.29 | 0.10
27 | 05150221~1 | 防水洞洞板 |  |  | m2 |  | 5.454 | 100.00 | 545.40
28 | 0530150 | 标准砖 |  | 240×115×53mm | 百块 |  | 47.7755 | 44.36 | 2119.32
29 | 0530470 | 砂 |  | (黄砂) | t |  | 76.95 | 138.72 | 10674.50
30 | 0530490 | 石灰膏 |  |  | m3 |  | 0.171456 | 385.38 | 66.08
31 | 0530720 | 中砂 |  |  | t |  | 3.450552 | 138.72 | 478.66
32 | 0608041301 | 高压风管 |  | Φ25-6P-20m | m |  | 0.0012 | 16.29 | 0.02
33 | 0730080 | 铜木螺钉 |  | 长100 | 个 |  | 843.2 | 0.47 | 396.30
34 | 08370507 | 成品装饰板配套挂件 |  |  | 只 |  | 35.64 | 0.47 | 16.75
35 | 11452104 | 酒精 |  |  | kg |  | 0.04 | 9.00 | 0.36
36 | 11590504 | 聚氯乙烯热熔密封胶 |  |  | kg |  | 0.44 | 10.72 | 4.72
【新点2013清单造价江苏版 V10.3.6】
承包人供应主要材料一览表
工程名称：融溪幼儿园安全整改及沙水区改造工程 | [5 empty] | 标段： |  |  |  | 第2页 共3页
序号 | 材料编码 | 材料名称 |  | 规格、型号等要求 | 单位 |  | 数量 | 单价(元) | 合价(元) |  | 备注
37 | 11591102 | 玻璃胶 |  |  | L |  | 0.62856 | 34.30 | 21.56
38 | 12310308 | 丙酮 |  |  | kg |  | 0.66 | 5.15 | 3.40
39 | 12413542 | 胶合剂 |  |  | kg |  | 0.0033 | 8.56 | 0.03
40 | 14310379 | 承插塑料排水管 |  | dn110 | m |  | 19.02 | 19.90 | 378.50
41 | 15150306 | 伸缩接头 |  | FSE20 | 个 |  | 0.063 | 0.69 | 0.04
42 | 15230309 | 承插塑料排水管件 |  | dn110 | 个 |  | 7.7 | 12.80 | 98.56
43 | 15271912 | 管接头 |  | FST20 | 个 |  | 0.441 | 0.25 | 0.11
44 | 15370106 | 管卡 |  | FCL20 | 个 |  | 1.89 | 0.39 | 0.74
45 | 1730008 | 基肥 |  |  | kg |  | 1.92
46 | 1730070 | 肥料 |  |  | kg |  | 11.52 | 1.77 | 20.39
47 | 1730210 | 药剂 |  |  | kg |  | 0.3456 | 22.30 | 7.71
48 | 19450306 | 高压风管 |  | φ25-6P-20m | m |  | 0.00475 | 16.29 | 0.08
49 | 2330008 | 草皮 |  |  | m2 |  | 97.92 | 8.27 | 809.90
50 | 2330180 | 草绳 |  |  | kg |  | 93 | 0.33 | 30.69
51 | 2330450 | 水 |  |  | m3 |  | 20.73166 | 4.57 | 94.74
52 | 25430507~1 | 网线 |  |  | m |  | 3.57 | 2.00 | 7.14
53 | 26060121-2 | 刚性阻燃管 |  | 公称直径20mm以内 | m |  | 3.3 | 1.60 | 5.28
54 | 26065704 | 塑料管直角弯头 |  | FBN20 | 个 |  | 0.063 | 1.58 | 0.10
55 | 26065911 | 管码 |  | FSA20 | 个 |  | 2.52 | 0.60 | 1.51
56 | 26070906 | T形接头 |  | FTE20 | 个 |  | 0.0945 | 2.68 | 0.25
57 | 27210301 | 摄像机支架 |  |  | 个 |  | 1 | 106.47 | 106.47
58 | 31110301 | 棉纱头 |  |  | kg |  | 0.57 | 5.57 | 3.17
59 | 31150101 | 水 |  |  | m3 |  | 5.605771 | 4.57 | 25.62
60 | 31150301 | 电 |  |  | kW·h |  | 3.8 | 0.76 | 2.89
61 | 32010502 | 复合木模板 |  | 18mm | m2 |  | 0.20834 | 38.54 | 8.03
62 | 32020115 | 卡具 |  |  | kg |  | 0.013258 | 4.18 | 0.06
63 | 32020132 | 钢管支撑 |  |  | kg |  | 0.141103 | 3.59 | 0.51
64 | 32090101 | 周转木材 |  |  | m3 |  | 0.00625 | 1586.47 | 9.92
65 | 80210147~1 | C30粒径40砼32.5级坍落度35-50(商品砼)(非泵送) |  |  | m3 |  | 1.4535 | 456.31 | 663.25
66 | 80212117 | 预拌混凝土(非泵送型) C30 |  |  | m3 |  | 1.3056 | 456.31 | 595.76
67 | CL-D00002 | 余方弃置 |  |  | 车 |  | 4 | 1500.00 | 6000.00
68 | CL-D00003 | 防坠网隔断 |  |  | m2 |  | 135 | 125.00 | 16875.00
69 | CL-D00004 | 增加护栏 |  |  | m2 |  | 75 | 255.00 | 19125.00
70 | CL-D00004~1 | 防攀爬倒刺采购及安装 |  |  | m |  | 7 | 100.00 | 700.00
【新点2013清单造价江苏版 V10.3.6】
承包人供应主要材料一览表
工程名称：融溪幼儿园安全整改及沙水区改造工程 | [5 empty] | 标段： |  |  |  | 第3页 共3页
序号 | 材料编码 | 材料名称 |  | 规格、型号等要求 | 单位 |  | 数量 | 单价(元) | 合价(元) |  | 备注
71 | CL-D00005 | 金属格栅门 |  |  | m2 |  | 17.48 | 580.00 | 10138.40
合计 | [8 empty] | 76387.35
【新点2013清单造价江苏版 V10.3.6】